## Folha 1
0CA010 | m² | Protecção de passeios e de lancis.
Protecção de passeios e de lancis existentes que possam ser afectados pela passagem de veículos durante os trabalhos, através da colocação de lâmina separadora de polietileno, com uma massa superficial de 230 g/m² e base de betão simples de 10 cm de espessura, realizada com betão C12/15 (X0(P); D12; S3; Cl 1,0) fabricado em central e betonagem desde camião.
Unitário |  |  | Ud | Descrição | Rend. | Preço unitário | Importância
mt16png010e |  |  | m² | Filme de polietileno de 0,25 mm de espessura e 230 g/m² de massa superficial. | 1.1 | 603.07 | 663.38
mt10hmf020mb |  |  | m³ | Betão simples C12/15 (X0(P); D12; S3; Cl 1,0), fabricado em central, segundo NP EN 206. | 0.105 | 23039.1 | 2419.11
mq06vib020 |  |  | h | Régua vibradora de 3 m. | 0.092 | 1368.69 | 125.92
mq05mai030 |  |  | h | Martelo pneumático. | 0.165 | 1195.77 | 197.3
mq05pdm010a |  |  | h | Compressor portátil eléctrico 2 m³/min de caudal. | 0.165 | 1116.64 | 184.25
mo020 |  |  | h | Oficial de 1ª construção. | 0.079 | 1028.94 | 81.29
mo113 |  |  | h | Operário não qualificado construção. | 0.224 | 581.64 | 130.29
mo077 |  |  | h | Ajudante de construção. | 0.04 | 604.97 | 24.2
mo112 |  |  | h | Operário especializado construção. | 0.216 | 591.15 | 127.69
|  |  | % | Custos directos complementares | 2 | 3953.43 | 79.07
[6 empty] | Total: | 4032.5