## Folha 1
ACG010 | Ud | Transporte, colocação em obra e remoção de bomba para rebaixamento do nível freático.
Transporte, colocação em obra e remoção de bomba para rebaixamento do nível freático em trabalhos de escavação. O preço inclui o deslocamento à obra do pessoal especializado.
Unitário |  |  | Ud | Descrição | Rend. | Preço unitário | Importância
mq04cag010c |  |  | h | Camião com grua de carga máxima 12 t. | 0.33 | 17159.9 | 5662.77
mo041 |  |  | h | Oficial de 1ª construção de obra civil. | 1.443 | 1028.94 | 1484.76
mo087 |  |  | h | Ajudante de construção de obra civil. | 2.885 | 604.97 | 1745.34
|  |  | % | Custos directos complementares | 2 | 8892.87 | 177.86
[6 empty] | Total: | 9070.73