## Folha 1
DMC010 | m |  | Corte de pavimento.
Corte de pavimento de qualquer tipo, através de máquina cortadora de pavimento, e carga manual para camião ou contentor.
Unitário |  | Ud |  | Descrição | Rend. | Preço unitário | Importância
mq11eqc010 |  | h |  | Cortadora de pavimento com arranque, deslocamento e regulação do disco de corte manuais. | 0.059 | 4848.6 | 286.07
mo087 |  | h |  | Ajudante de construção de obra civil. | 0.079 | 357.82 | 28.27
|  | % |  | Custos directos complementares | 2 | 314.34 | 6.29
[6 empty] | Total: | 320.63