## Folha 1
IUS075 | Ud |  |  | Caixa de PVC.
Caixa de passagem, pré-fabricada de PVC, visitável, com um corpo de Ø 250 mm, três entradas (duas de Ø 110 mm e uma de Ø 160 mm) e uma saída de Ø 160 mm.
Unitário |  | Ud | Descrição |  | Rend. | Preço unitário | Importância
mt10hmf020p |  | m³ | Betão simples C20/25 (X0(P); D25; S2; Cl 1,0), fabricado em central, segundo NP EN 206-1. |  | 0.045 | 22630.01 | 1018.35
mt11avg010a |  | Ud | Sistema modular de elementos de PVC, para realização de caixa de passagem, com um corpo de Ø 250 mm, três entradas (duas de Ø 110 mm e uma de Ø 160 mm) e uma saída de Ø 160 mm. |  | 1 | 17761.55 | 17761.55
mo040 |  | h | Oficial de 1ª construção de obra civil. |  | 0.637 | 367.81 | 234.29
mo085 |  | h | Ajudante de construção de obra civil. |  | 0.472 | 241.92 | 114.19
|  | % | Meios auxiliares |  | 2 | 19128.38 | 382.57
|  | % | Custos indirectos |  | 3 | 19510.95 | 585.33
Custo de manutenção decenal: 1.004,81Kz nos primeiros 10 anos. | [5 empty] | Total: | 20096.28