## Folha 1
MPB020 | m² |  | Camada de mistura betuminosa a frio.
Camada de 8 cm de espessura de mistura betuminosa a frio de composição densa, tipo DF12, com inerte granítico e emulsão betuminosa. O preço não inclui a camada base.
Unitário |  | Ud |  | Descrição | Rend. | Preço unitário | Importância
mt47aag030aa |  | t |  | Mistura betuminosa a frio de composição densa, tipo DF12, com inerte granítico e emulsão betuminosa. | 0.184 | 104965 | 19313.56
mq11ext030 |  | h |  | Espalhadora asfáltica sobre rastos, de 81 kW. | 0.002 | 61132.8 | 122.27
mq02ron010a |  | h |  | Cilindro vibratório tandem auto-propulsado, de 24,8 kW, de 2450 kg, largura de trabalho 100 cm. | 0.002 | 14986.3 | 29.97
mq11com010 |  | h |  | Compactador de pneus auto-propulsado, de 12/22 t. | 0.002 | 17535.2 | 35.07
mo041 |  | h |  | Oficial de 1ª construção de obra civil. | 0.005 | 1055.59 | 5.28
mo087 |  | h |  | Ajudante de construção de obra civil. | 0.024 | 620.64 | 14.9
|  | % |  | Custos directos complementares | 2 | 19521.05 | 390.42
Custo de manutenção decenal: 2.787,60Kz nos primeiros 10 anos. | [5 empty] | Total: | 19911.47