## Folha 1
MPB030 | m² |  | Camada de mistura betuminosa descontínua a quente.
Camada de 8 cm de espessura de mistura betuminosa descontínua a quente, tipo BBTM 8B, com inerte granítico e betume asfáltico de penetração. O preço não inclui a camada base.
Unitário |  | Ud |  | Descrição |  | Rend. |  | Preço unitário | Importância
mt47aag010aa |  | t |  | Mistura betuminosa descontínua a quente, tipo BBTM 8B, com inerte granítico e betume asfáltico de penetração, segundo EN 13108-2. |  | 0.184 |  | 109428 | 20134.75
mq11ext030 |  | h |  | Espalhadora asfáltica sobre rastos, de 81 kW. |  | 0.002 |  | 61132.8 | 122.27
mq02ron010a |  | h |  | Cilindro vibratório tandem auto-propulsado, de 24,8 kW, de 2450 kg, largura de trabalho 100 cm. |  | 0.002 |  | 14986.3 | 29.97
mq11com010 |  | h |  | Compactador de pneus auto-propulsado, de 12/22 t. |  | 0.002 |  | 17535.2 | 35.07
mo041 |  | h |  | Oficial de 1ª construção de obra civil. |  | 0.005 |  | 1055.59 | 5.28
mo087 |  | h |  | Ajudante de construção de obra civil. |  | 0.024 |  | 620.64 | 14.9
|  | % |  | Custos directos complementares |  | 2 |  | 20342.24 | 406.84
Custo de manutenção decenal: 2.904,86Kz nos primeiros 10 anos. | [7 empty] | Total: | 20749.08
Referência e título da norma |  |  |  |  | Aplicabilidade(a) |  | Obrigatoriedade(b) |  |  | Sistema(c)
EN 13108-2:2006 |  |  |  |  | 132007 |  | 132008 |  |  | 1/2+/3/4
Misturas betuminosas — Especificações de materiais — Parte 2: Misturas betuminosas para camadas muito delgadas
EN 13108-2:2006/AC:2008 |  |  |  |  | 112009 |  | 112009
(a) Data de entrada em aplicação da norma harmonizada
(b) Data final do período de coexistência
(c) Sistema de avaliação e verificação da regularidade do desempenho