## Folha 1
MPO030 | m² |  | Pavimento de material granular "in situ" com aplicação de cal hidráulica natural.
Pavimento de material granular, em solo pouco argiloso, realizado "in situ", através da estabilização do terreno existente com 20 kg de estabilizante e consolidante de terrenos, à base de cal hidráulica natural, espalhado sobre o terreno e misturado com o mesmo até uma profundidade de 15 cm através de motoniveladora, compactação da mistura com meios mecânicos até alcançar uma densidade seca não inferior a 95% da máxima obtida no ensaio Proctor Modificado, preparação prévia da superfície, e posterior remoção e carga para camião dos restos e resíduos. O preço não inclui a realização do ensaio Proctor Modificado nem o transporte.
Unitário |  | Ud |  | Descrição | Rend. | Preço unitário | Importância
mt28mif040 |  | kg |  | Estabilizante e consolidante de terrenos, à base de cal hidráulica natural, fornecida em sacos de 35 kg, para estabilização de caminhos e sendeiros. | 20 | 798.65 | 15973
mq01pan010a |  | h |  | Pá carregadora sobre pneus de 120 kW/1,9 m³. | 0.017 | 12121 | 206.06
mq04dua020b |  | h |  | Dumper de descarga frontal de 2 t de carga útil. | 0.002 | 2792.98 | 5.59
mq01mot010a |  | h |  | Motoniveladora de 141 kW. | 0.002 | 20421.6 | 40.84
mq02rov010i |  | h |  | Compactador monocilíndrico vibrante auto-propulsado, de 129 kW, de 16,2 t, largura de trabalho 213,4 cm. | 0.033 | 18770.5 | 619.43
mq02cia020j |  | h |  | Camião cisterna, de 8 m³ de capacidade. | 0.002 | 31985.5 | 63.97
mo041 |  | h |  | Oficial de 1ª construção de obra civil. | 0.361 | 1055.59 | 381.07
mo087 |  | h |  | Ajudante de construção de obra civil. | 0.361 | 620.64 | 224.05
|  | % |  | Custos directos complementares | 2 | 17514.01 | 350.28
Custo de manutenção decenal: 357,29Kz nos primeiros 10 anos. | [5 empty] | Total: | 17864.29