## Folha 1
RCP012 | m² |  | Revestimento com peças irregulares.
Revestimento de paramentos até 3 m de altura, com pedra irregular de ardósia, de entre 1 e 2 cm de espessura, assente com argamassa de cimento M-5.
Unitário |  | Ud | Descrição | Rend. | Preço unitário | Importância
mt19cir010a |  | m² | Pedra irregular de ardósia, de entre 1 e 2 cm de espessura, acabamento natural. | 1 | 2323.3 | 2323.3
mt09mor010c |  | m³ | Argamassa de cimento CEM II/B-L 32,5 N tipo M-5, confeccionada em obra com 230 kg/m³ de cimento e uma proporção em volume 1/6. | 0.03 | 14783.05 | 443.49
mo022 |  | h | Oficial de 1ª colocador de pedra natural. | 1.608 | 353.38 | 568.24
mo060 |  | h | Ajudante de colocador de pedra natural. | 1.608 | 241.69 | 388.64
|  | % | Meios auxiliares | 2 | 3723.67 | 74.47
|  | % | Custos indirectos | 3 | 3798.14 | 113.94
Custo de manutenção decenal: 899,78Kz nos primeiros 10 anos. |  |  |  |  | Total: | 3912.08