## Folha 1
TBB060 | Ud |  | Equipamento biosaudável, tipo balança.
Equipamento biosaudável, tipo balança, para um utilizador, de tubo de aço galvanizado pintado em forno, de 122x70x195 cm. Colocação em obra: com buchas químicas, sobre uma superfície base. O preço não inclui a superfície base.
Unitário |  | Ud |  | Descrição | Rend. | Preço unitário | Importância
mt50spl105b |  | Ud |  | Fixação composta por bucha química, anilha e parafuso de aço. | 4 | 6743.1 | 26972.4
mt52jbs060a |  | Ud |  | Equipamento biosaudável, tipo balança, para um utilizador, formado por poste de tubo de aço galvanizado pintado em forno, estrutura suporte tubular, assentos de aço galvanizado, placa base com quatro pontos de ancoragem, tampa anti-vandalismo para a protecção das ancoragens, parafusos de aço galvanizado e porcas autoblocantes, de 122x70x195 cm, com zona de segurança de 6 m²; para a realização de exercícios de fortalecimento da musculatura de pernas e cintura por pessoas da terceira idade. | 1 | 724578 | 724578
mo041 |  | h |  | Oficial de 1ª construção de obra civil. | 2.164 | 1028.94 | 2226.63
mo087 |  | h |  | Ajudante de construção de obra civil. | 2.164 | 604.97 | 1309.16
|  | % |  | Custos directos complementares | 2 | 755086 | 15101.7
[6 empty] | Total: | 770188