## Folha 1
TJR020 | m² |  | Pavimento amortecedor de impactos, de relva sintética com base amortecedora incorporada.
Pavimento amortecedor de impactos para uma altura máxima de queda de 3,2 m, em parques infantis, formado por relva sintética, composta de mechas encaracoladas monofilamento de fibra 100% polietileno, tecidas sobre base amortecedora de espuma de polietileno drenante, de 70 mm de espessura, cor amarelo, banda de união de 300 mm de largura e cola especial de poliuretano bicomponente, lastrado com 5 kg/m² de areia de sílica natural, de granulometria compreendida entre 0,2 e 0,5 mm. O preço não inclui a superfície base.
Unitário |  | Ud |  | Descrição | Rend. | Preço unitário | Importância
mt47adc505s |  | m² |  | Relva sintética, composta de mechas encaracoladas monofilamento de fibra 100% polietileno resistente aos raios UV, tecidas sobre base amortecedora de espuma de polietileno drenante, de 70 mm de espessura, cor amarelo, segundo NP EN 1177. | 1.05 | 89397.1 | 93867
mt01arp015a |  | kg |  | Areia de sílica natural, lavada e secada no forno, de granulometria compreendida entre 0,2 e 0,5 mm, fornecida em sacos. | 5 | 24.81 | 124.05
mt15rev070b |  | m |  | Banda de união para relva sintética em parques infantis, executada com membrana geotêxtil multicamada, impermeável e reforçada, composta por poliolefinas termoplásticas, provida de fibra para a adesão em ambas as faces, de 0,50 mm de espessura, fornecida em rolos de 300 mm de largura e 100 m de comprimento. | 0.7 | 1617.3 | 1132.11
mt47adc110a |  | kg |  | Cola especial de poliuretano bicomponente. | 0.3 | 5517.2 | 1655.16
mo041 |  | h |  | Oficial de 1ª construção de obra civil. | 0.144 | 1028.94 | 148.17
mo087 |  | h |  | Ajudante de construção de obra civil. | 0.144 | 604.97 | 87.12
|  | % |  | Custos directos complementares | 2 | 97013.6 | 1940.27
Custo de manutenção decenal: 13.853,54Kz nos primeiros 10 anos. | [5 empty] | Total: | 98953.9