## Folha 1
YCK010 | m |  | Rede vertical de protecção, no bordo perimetral de laje.
Rede vertical de protecção, de poliamida de alta tenacidade, cor branca, com corda de rede de calibre 4 mm e rodapé de malha de polietileno de alta densidade, cor verde, ancorada ao bordo da laje cada 50 cm com ancoragens expansivas de aço galvanizado a quente, para fechar completamente a abertura existente entre duas lajes ao longo de todo o seu perímetro, durante os trabalhos no interior, em piso de até 3 m de altura livre. Inclusive corda de união de polipropileno, para unir as redes.
Unitário |  | Ud |  | Descrição | Rend. | Preço unitário | Importância
mt50spr015 |  | m² |  | Rede vertical de protecção, de poliamida de alta tenacidade, de cor branca. Corda de rede de diâmetro 4 mm. Configuração da rede em losango. | 3.5 | 2213.64 | 7747.74
mt50spr170a |  | m |  | Corda de união EN 1263-1 N de polipropileno de alta tenacidade, com tratamento aos raios UV, D=8 mm e carga de ruptura superior a 7,5 kN. | 0.21 | 247.76 | 52.03
mt50spr050 |  | m² |  | Lona de polietileno de alta densidade, com tratamento ultravioleta, cor verde, 60% de percentagem de corta-vento, com orifícios de 20 em 20 cm em todo o perímetro. | 0.3 | 743.28 | 222.98
mt50spr140d |  | Ud |  | Ancoragem expansiva de 8x60 mm, de aço galvanizado a quente. | 2.3 | 991.03 | 2279.37
mo119 |  | h |  | Oficial de 1ª Segurança e Saúde. | 0.144 | 1028.94 | 148.17
mo120 |  | h |  | Operário Segurança e Saúde. | 0.144 | 581.64 | 83.76
|  | % |  | Custos directos complementares | 2 | 10534 | 210.68
[6 empty] | Total: | 10744.7