## Folha 1
YCL210 |  |  | Ud | Dispositivo de ancoragem encastrado na estrutura de betão armado.
Dispositivo de ancoragem para encastrar em cobertura inclinada, de 850 mm de comprimento, formado por fita de poliéster; 1 olhal num extremo e 1 argola no outro extremo, para segurar até dois operários.
Unitário | Ud | Descrição |  |  | Rend. | Preço unitário | Importância
mt50spd020a | Ud | Dispositivo de ancoragem para encastrar em cobertura inclinada, de 850 mm de comprimento, formado por fita de poliéster; 1 olhal num extremo e 1 argola no outro extremo, classe A2, para fixação a um varão da estrutura de betão armado, de 12 mm de diâmetro mínimo e 1000 mm de comprimento mínimo, pelo extremo do olhal e antes da betonagem. |  |  | 1 | 818.77 | 818.77
mo113 | h | Operário não qualificado construção. |  |  | 0.134 | 232.34 | 31.13
| % | Meios auxiliares |  |  | 2 | 849.9 | 17
| % | Custos indirectos |  |  | 3 | 866.9 | 26.01
[6 empty] | Total: | 892.91