## Folha 1
YCL220 |  |  | Ud | Dispositivo de ancoragem fixado mecanicamente à estrutura de betão armado.
Dispositivo de ancoragem para fixação mecânica a paramento horizontal de betão armado, de 1500 mm de comprimento, formado por fita de poliéster; 1 olhal num extremo, com ligação roscada macho e 1 argola no outro extremo, para segurar a um operário.
Unitário | Ud | Descrição |  |  | Rend. | Preço unitário | Importância
mt50spd030c | Ud | Dispositivo de ancoragem para fixação mecânica a paramento horizontal de betão armado, de 1500 mm de comprimento, formado por fita de poliéster; 1 olhal num extremo, com ligação roscada macho e 1 argola no outro extremo, classe A1, inclusive bucha de expansão metálica. |  |  | 1 | 1138.1 | 1138.1
mo113 | h | Operário não qualificado construção. |  |  | 0.134 | 232.34 | 31.13
| % | Meios auxiliares |  |  | 2 | 1169.23 | 23.38
| % | Custos indirectos |  |  | 3 | 1192.61 | 35.78
[6 empty] | Total: | 1228.39