## Folha 1
YCN020 | m |  | Passadiço pedonal de circulação em cobertura inclinada.
Protecção de trabalhos em cobertura inclinada com uma pendente máxima de 40%, evitando pisar directamente sobre a mesma, através de passadiço de circulação de alumínio, de 3,00 m de comprimento, largura útil de 0,60 m, com plataforma de superfície anti-deslizante sem desníveis, com 100 kg de capacidade de carga, amortizável em 20 utilizações.
Unitário |  | Ud |  | Descrição | Rend. | Preço unitário | Importância
mt50spm025s |  | Ud |  | Passadiço de circulação de alumínio, de 3 m de comprimento, largura útil de 0,6 m, com plataforma de superfície anti-deslizante sem desníveis, com 100 kg de capacidade de carga. | 0.017 | 498070 | 8467.18
mo119 |  | h |  | Oficial de 1ª Segurança e Saúde. | 0.144 | 1028.94 | 148.17
mo120 |  | h |  | Operário Segurança e Saúde. | 0.144 | 581.64 | 83.76
|  | % |  | Custos directos complementares | 2 | 8699.11 | 173.98
[6 empty] | Total: | 8873.09