## Folha 1
ADL015 | Ud |  | Corte de árvore.
Corte de árvore, de 30 a 60 cm de diâmetro de tronco, com motosserra.
Unitário |  | Ud |  | Descrição | Rend. | Preço unitário | Importância
mq09sie010 |  | h |  | Motoserra a gasolina, de 50 cm de espada e 2 kW de potência. | 0.672 | 291.65 | 195.99
mq01exn020a |  | h |  | Retroescavadora hidráulica sobre pneus, de 105 kW. | 0.151 | 4502.45 | 679.87
mq02roa010a |  | h |  | Cilindro vibratório de condução manual, de 700 kg, largura de trabalho 70 cm. | 0.352 | 822.45 | 289.5
mo040 |  | h |  | Oficial de 1ª jardineiro. | 0.942 | 492.06 | 463.52
mo086 |  | h |  | Ajudante de jardineiro. | 1.885 | 284.97 | 537.17
|  | % |  | Custos directos complementares | 2 | 2166.05 | 43.32
[6 empty] | Total: | 2209.37