## Folha 1
ANS021 |  |  | m² | Sistema "DALIFORMA" para piso térreo ventilado de betão.
Piso térreo ventilado de betão armado de 20+4 cm de altura, sobre cofragem perdida de módulos de polipropileno reciclado Módulo Soliglú "DALIFORMA", realizado com betão C25/30 (XC1(P); D12; S3; Cl 0,4) fabricado em central, e betonagem com grua, e malha electrossoldada AR50 de aço A500 EL sobre separadores homologados, em camada de compressão de 4 cm de espessura.
Unitário | Ud | Descrição |  |  |  | Rend. | Preço unitário |  | Importância
mt07cid010gj | m² | Cofragem perdida de módulos de polipropileno reciclado, modelo Módulo Soliglú "DALIFORMA", de 50x50x20 cm, para massames e lajes térreas ventiladas. |  |  |  | 1.05 | 1294.31 |  | 1359.03
mt07ame020ffc | m² | Malha electrossoldada AR50 100x300 mm, com arames longitudinais de 5 mm de diâmetro e arames transversais de 4,2 mm de diâmetro, aço A500 EL. |  |  |  | 1.1 | 269.54 |  | 296.49
mt10haf020fgngc | m³ | Betão C25/30 (XC1(P) D12; S3; Cl 0,4), fabricado em central, segundo NP EN 206-1. |  |  |  | 0.077 | 19277.99 |  | 1484.41
mt07aco020g | Ud | Separador homologado para nervuras "in situ" em lajes aligeiradas. |  |  |  | 3 | 7.16 |  | 21.48
mt16pea020b | m² | Painel rígido de poliestireno expandido, segundo NP EN 13163, bordo lateral recto, de 20 mm de espessura, resistência térmica 0,55 m²°C/W, condutibilidade térmica 0,036 W/(m°C), para junta de dilatação. |  |  |  | 0.05 | 250.17 |  | 12.51
mo019 | h | Oficial de 1ª construção. |  |  |  | 0.103 | 367.81 |  | 37.88
mo075 | h | Ajudante de construção. |  |  |  | 0.096 | 241.92 |  | 23.22
mo111 | h | Operário não qualificado construção. |  |  |  | 0.103 | 232.32 |  | 23.93
| % | Meios auxiliares |  |  |  | 2 | 3258.95 |  | 65.18
| % | Custos indirectos |  |  |  | 3 | 3324.13 |  | 99.72
Custo de manutenção decenal: 273,91Kz nos primeiros 10 anos. | [6 empty] | Total: |  | 3423.85
Referência e título da norma |  |  |  |  | Aplicabilidade (1) |  |  | Obrigatoriedade (2) |  | Sistema (3)
EN 13163:2012 |  |  |  |  | 192013 |  |  | 192013
Produtos de isolamento térmico para aplicação em edifícios - Produtos manufaturados em poliestireno expandido (EPS) - Especificação Especificação
(1) Data de entrada em aplicação da norma harmonizada e início do período de coexistência
(2) Data final do período de coexistência / entrada em vigor da marcação CE
(3) Sistema de avaliação e verificação da regularidade do desempenho