## Folha 1
ANS022 |  |  | m² | Sistema "EDING APS" para piso térreo ventilado de betão.
Piso térreo ventilado de betão armado de 5+4 cm de altura, com sistema de cofragem perdida de polipropileno reciclado, sistema MODÌ, modelo MS 50 "EDING APS", realizado com betão C25/30 (XC1(P); D12; S3; Cl 0,4) preparado em obra, e betonagem com meios manuais, e malha electrossoldada AR50 de aço A500 EL sobre separadores homologados, em camada de compressão de 4 cm de espessura.
Unitário | Ud | Descrição |  |  |  | Rend. | Preço unitário |  | Importância
mt07cie010aa | m² | Módulos de polipropileno reciclado, para massames e lajes térreas ventiladas, sistema MODÌ, modelo MS 50 "EDING APS", de 58x58x5 cm, para sistema de cofragem perdida. |  |  |  | 1.05 | 1033.06 |  | 1084.71
mt07ame020ffc | m² | Malha electrossoldada AR50 100x300 mm, com arames longitudinais de 5,0 mm de diâmetro e arames transversais de 4,2 mm de diâmetro, aço A500 EL. |  |  |  | 1.1 | 314.02 |  | 345.42
mt08aaa010a | m³ | Água. |  |  |  | 0.011 | 156.18 |  | 1.72
mt01arg000 | t | Areia crivada para betões preparados em obra. |  |  |  | 0.033 | 911.49 |  | 30.08
mt01arg001b | t | Inerte grosso homogeneizado, de tamanho máximo 12 mm, para betões preparados em obra. |  |  |  | 0.04 | 1830.27 |  | 73.21
mt08cem000 | kg | Cimento em sacos, para betão preparado em obra. |  |  |  | 14.52 | 19.01 |  | 276.03
mt07aco020g | Ud | Separador homologado para nervuras "in situ" em lajes aligeiradas. |  |  |  | 3 | 8.35 |  | 25.05
mt16pea020b | m² | Painel rígido de poliestireno expandido, segundo NP EN 13163, bordo lateral recto, de 20 mm de espessura, resistência térmica 0,55 m²°C/W, condutibilidade térmica 0,036 W/(m°C), para junta de dilatação. |  |  |  | 0.05 | 250.17 |  | 12.51
mo019 | h | Oficial de 1ª construção. |  |  |  | 0.096 | 367.81 |  | 35.31
mo075 | h | Ajudante de construção. |  |  |  | 0.096 | 241.92 |  | 23.22
mo111 | h | Operário não qualificado construção. |  |  |  | 0.151 | 232.32 |  | 35.08
mo110 | h | Operário especializado construção. |  |  |  | 0.055 | 237.14 |  | 13.04
| % | Meios auxiliares |  |  |  | 2 | 1955.38 |  | 39.11
| % | Custos indirectos |  |  |  | 3 | 1994.49 |  | 59.83
Custo de manutenção decenal: 164,35Kz nos primeiros 10 anos. | [6 empty] | Total: |  | 2054.32
Referência e título da norma |  |  |  |  | Aplicabilidade (1) |  |  | Obrigatoriedade (2) |  | Sistema (3)
EN 13163:2012 |  |  |  |  | 192013 |  |  | 192013
Produtos de isolamento térmico para aplicação em edifícios - Produtos manufaturados em poliestireno expandido (EPS) - Especificação Especificação
(1) Data de entrada em aplicação da norma harmonizada e início do período de coexistência
(2) Data final do período de coexistência / entrada em vigor da marcação CE
(3) Sistema de avaliação e verificação da regularidade do desempenho