## Folha 1
CPI090 | m |  | Saneamento da cabeça da estaca de betão armado.
Saneamento da cabeça da estaca (descabeçamento) de betão armado, de 65 cm de diâmetro, com compressor com martelo pneumático e carga mecânica dos escombros para camião ou contentor.
Unitário |  | Ud | Descrição | Rend. | Preço unitário | Importância
mq05pdm010c |  | h | Compressor portátil eléctrico 9 m³/min de caudal. | 0.376 | 1099.17 | 413.29
mq05mai030 |  | h | Martelo pneumático. | 0.753 | 365.79 | 275.44
mq01exn010 |  | h | Miniretroescavadora sobre pneumáticos 52 CV. | 0.006 | 3558.78 | 21.35
mo103 |  | h | Operário especializado construção. | 1.025 | 225.81 | 231.46
mo104 |  | h | Operário não qualificado construção. | 0.322 | 221.33 | 71.27
|  | % | Meios auxiliares | 2 | 1012.81 | 20.26
|  | % | Custos indirectos | 3 | 1033.07 | 30.99
[5 empty] | Total: | 1064.06