## Folha 1
CPI090 | m |  | Saneamento da cabeça da estaca de betão armado.
Saneamento da cabeça da estaca (descabeçamento) de betão armado, de 65 cm de diâmetro, com saneador hidráulico e carga mecânica dos escombros para camião ou contentor.
Unitário | Ud | Descrição |  | Rend. | Preço unitário | Importância
mq01exn060 | h | Retroescavadora sobre pneumáticos 115 CV, equipada com saneador hidráulico para estacas. |  | 0.183 | 5625.51 | 1029.47
mq01exn010 | h | Miniretroescavadora sobre pneumáticos 52 CV. |  | 0.006 | 3558.78 | 21.35
mo103 | h | Operário especializado construção. |  | 0.217 | 225.81 | 49
| % | Meios auxiliares |  | 2 | 1099.82 | 22
| % | Custos indirectos |  | 3 | 1121.82 | 33.65
[5 empty] | Total: | 1155.47