## Folha 1
CPI090 | m |  | Saneamento da cabeça da estaca de betão armado.
Saneamento da cabeça da estaca (descabeçamento) de betão armado, de 85 cm de diâmetro, com compressor com martelo pneumático e carga mecânica dos escombros para camião ou contentor.
Unitário |  | Ud | Descrição | Rend. | Preço unitário | Importância
mq05pdm010c |  | h | Compressor portátil eléctrico 9 m³/min de caudal. | 0.487 | 1099.17 | 535.3
mq05mai030 |  | h | Martelo pneumático. | 0.974 | 365.79 | 356.28
mq01exn010 |  | h | Miniretroescavadora sobre pneumáticos 52 CV. | 0.006 | 3558.78 | 21.35
mo103 |  | h | Operário especializado construção. | 1.288 | 225.81 | 290.84
mo104 |  | h | Operário não qualificado construção. | 0.427 | 221.33 | 94.51
|  | % | Meios auxiliares | 2 | 1298.28 | 25.97
|  | % | Custos indirectos | 3 | 1324.25 | 39.73
[5 empty] | Total: | 1363.98