## Folha 1
CPI090 | m |  |  | Saneamento da cabeça da estaca de betão armado.
Saneamento da cabeça da estaca (descabeçamento) de betão armado, de 100 cm de diâmetro, com compressor com martelo pneumático e carga mecânica dos escombros para camião ou contentor.
Unitário |  | Ud | Descrição |  | Rend. | Preço unitário | Importância
mq05pdm010c |  | h | Compressor portátil eléctrico 9 m³/min de caudal. |  | 0.57 | 1099.17 | 626.53
mq05mai030 |  | h | Martelo pneumático. |  | 1.14 | 365.79 | 417
mq01exn010 |  | h | Miniretroescavadora sobre pneumáticos 52 CV. |  | 0.006 | 3558.78 | 21.35
mo103 |  | h | Operário especializado construção. |  | 1.485 | 225.81 | 335.33
mo104 |  | h | Operário não qualificado construção. |  | 0.506 | 221.33 | 111.99
|  | % | Meios auxiliares |  | 2 | 1512.2 | 30.24
|  | % | Custos indirectos |  | 3 | 1542.44 | 46.27
[6 empty] | Total: | 1588.71