## Folha 1
CPI090 | m |  | Saneamento da cabeça da estaca de betão armado.
Saneamento da cabeça da estaca (descabeçamento) de betão armado, de 100 cm de diâmetro, com saneador hidráulico e carga mecânica dos escombros para camião ou contentor.
Unitário | Ud | Descrição |  | Rend. | Preço unitário | Importância
mq01exn060 | h | Retroescavadora sobre pneumáticos 115 CV, equipada com saneador hidráulico para estacas. |  | 0.26 | 5625.51 | 1462.63
mq01exn010 | h | Miniretroescavadora sobre pneumáticos 52 CV. |  | 0.006 | 3558.78 | 21.35
mo103 | h | Operário especializado construção. |  | 0.309 | 225.81 | 69.78
| % | Meios auxiliares |  | 2 | 1553.76 | 31.08
| % | Custos indirectos |  | 3 | 1584.84 | 47.55
[5 empty] | Total: | 1632.39