## Folha 1
CPM011 | m | Saneamento de microestaca.
Saneamento de microestaca fabricada "in situ", de 133,0 mm de diâmetro, com martelo eléctrico e carga manual de entulho para camião ou contentor.
Unitário |  |  | Ud | Descrição | Rend. | Preço unitário | Importância
mq05mai040 |  |  | h | Martelo eléctrico. | 0.406 | 256.88 | 104.29
mo110 |  |  | h | Operário especializado construção. | 0.483 | 237.14 | 114.54
mo111 |  |  | h | Operário não qualificado construção. | 0.302 | 232.32 | 70.16
|  |  | % | Meios auxiliares | 2 | 288.99 | 5.78
|  |  | % | Custos indirectos | 3 | 294.77 | 8.84
[6 empty] | Total: | 303.61