## Folha 1
CPM011 | m | Saneamento de microestaca.
Saneamento de microestaca fabricada "in situ", de 152,4 mm de diâmetro, com martelo eléctrico e carga manual de entulho para camião ou contentor.
Unitário |  |  | Ud | Descrição | Rend. | Preço unitário | Importância
mq05mai040 |  |  | h | Martelo eléctrico. | 0.408 | 256.88 | 104.81
mo110 |  |  | h | Operário especializado construção. | 0.485 | 237.14 | 115.01
mo111 |  |  | h | Operário não qualificado construção. | 0.303 | 232.32 | 70.39
|  |  | % | Meios auxiliares | 2 | 290.21 | 5.8
|  |  | % | Custos indirectos | 3 | 296.01 | 8.88
[6 empty] | Total: | 304.89