## Folha 1
CPP010 | m |  | Estaca pré-fabricada de betão armado.
Estaca pré-fabricada de betão armado, colocada por cravação, D=27,5 cm, Q=75 t, com ponteira normal.
Unitário |  | Ud |  | Descrição |  | Rend. |  | Preço unitário | Importância
mt07pph020b |  | m |  | Estaca pré-fabricada de betão armado, diâmetro equivalente 27,5 cm, para uma carga axial de 75 t, com ponteira normal no extremo, segundo EN 12794. |  | 1 |  | 8965.15 | 8965.15
mt07pph030b |  | Ud |  | Junta para união de estacas pré-fabricadas de betão armado, diâmetro equivalente 27,5 cm. |  | 1 |  | 2093 | 2093
mq03pip050b |  | h |  | Bate-estacas hidráulico, de 9 t, para cravação de estacas pré-fabricadas. |  | 0.048 |  | 10802.07 | 518.5
mo089 |  | h |  | Ajudante de estruturista. |  | 0.252 |  | 353.55 | 89.09
|  | % |  | Custos directos complementares |  | 2 |  | 11665.74 | 233.31
Custo de manutenção decenal: 237,98Kz nos primeiros 10 anos. | [7 empty] | Total: | 11899.05
Referência e título da norma |  |  |  |  | Aplicabilidade(a) |  | Obrigatoriedade(b) |  |  | Sistema(c)
EN 12794:2005+A1:2007 |  |  |  |  | 122008 |  | 122009 |  |  | 2+
Produtos prefabricados de betão — Estacas para fundações
EN 12794:2005+A1:2007/A C:2008 |  |  |  |  | 182009 |  | 182009
(a) Data de entrada em aplicação da norma harmonizada e início do período de coexistência
(b) Data final do período de coexistência / entrada em vigor da marcação CE
(c) Sistema de avaliação e verificação da regularidade do desempenho