## Folha 1
CPP090 | m | Saneamento de cabeça de estaca pré-fabricada de betão armado.
Saneamento de cabeça de estaca pré-fabricada de betão armado, de 27,5 cm de diâmetro, através da limpeza e eliminação do betão da cabeça da estaca que possa ter ficado ressentido pela pancada do bate-estacas e não reúna as características mecânicas necessárias, com compressor com martelo pneumático, e carga dos escombros procedentes do descabeçamento para camião ou contentor.
Unitário |  |  | Ud | Descrição | Rend. | Preço unitário | Importância
mq05pdm010c |  |  | h | Compressor portátil eléctrico 9 m³/min de caudal. | 0.187 | 1626.69 | 304.19
mq05mai030 |  |  | h | Martelo pneumático. | 0.374 | 541.34 | 202.46
mq01exn010i |  |  | h | Miniretroescavadora sobre pneus, de 37,5 kW. | 0.006 | 6063.59 | 36.38
mo112 |  |  | h | Operário especializado construção. | 0.626 | 349.18 | 218.59
mo113 |  |  | h | Operário não qualificado construção. | 0.161 | 343.03 | 55.23
|  |  | % | Custos directos complementares | 2 | 816.85 | 16.34
[6 empty] | Total: | 833.19