## Folha 1
CPP090 | m | Saneamento de cabeça de estaca pré-fabricada de betão armado.
Saneamento de cabeça de estaca pré-fabricada de betão armado, de 32,5 cm de diâmetro, através da limpeza e eliminação do betão da cabeça da estaca que possa ter ficado ressentido pela pancada do bate-estacas e não reúna as características mecânicas necessárias, com compressor com martelo pneumático, e carga dos escombros procedentes do descabeçamento para camião ou contentor.
Unitário |  |  | Ud | Descrição | Rend. | Preço unitário | Importância
mq05pdm010c |  |  | h | Compressor portátil eléctrico 9 m³/min de caudal. | 0.205 | 1626.69 | 333.47
mq05mai030 |  |  | h | Martelo pneumático. | 0.41 | 541.34 | 221.95
mq01exn010i |  |  | h | Miniretroescavadora sobre pneus, de 37,5 kW. | 0.006 | 6063.59 | 36.38
mo112 |  |  | h | Operário especializado construção. | 0.691 | 349.18 | 241.28
mo113 |  |  | h | Operário não qualificado construção. | 0.177 | 343.03 | 60.72
|  |  | % | Custos directos complementares | 2 | 893.8 | 17.88
[6 empty] | Total: | 911.68