## Folha 1
CPP090 | m | Saneamento de cabeça de estaca pré-fabricada de betão armado.
Saneamento de cabeça de estaca pré-fabricada de betão armado, de 35 cm de diâmetro, através da limpeza e eliminação do betão da cabeça da estaca que possa ter ficado ressentido pela pancada do bate-estacas e não reúna as características mecânicas necessárias, com saneador hidráulico, e carga dos escombros procedentes do descabeçamento para camião ou contentor.
Unitário |  | Ud | Descrição | Rend. | Preço unitário | Importância
mq01exn060 |  | h | Retroescavadora sobre pneus, de 85 kW, equipada com saneador hidráulico para estacas. | 0.127 | 8624.37 | 1095.29
mq01exn010i |  | h | Miniretroescavadora sobre pneus, de 37,5 kW. | 0.006 | 6063.59 | 36.38
mo112 |  | h | Operário especializado construção. | 0.169 | 349.18 | 59.01
|  | % | Custos directos complementares | 2 | 1190.68 | 23.81
[5 empty] | Total: | 1214.49