## Folha 1
CSZ020 | m² | Sistema de cofragem em sapata.
Montagem de sistema de cofragem recuperável de madeira, em sapata.
Unitário |  |  | Ud | Descrição | Rend. | Preço unitário | Importância
mt08ema050 |  |  | m³ | Madeira para cofrar, de 26 mm de espessura, em fundações. | 0.02 | 34632.01 | 692.64
mt08var050 |  |  | kg | Arame galvanizado para atar, de 1,30 mm de diâmetro. | 0.1 | 143.23 | 14.32
mt08var060 |  |  | kg | Pregos de aço de 20x100 mm. | 0.05 | 911.49 | 45.57
mo043 |  |  | h | Oficial de 1ª cofrador. | 0.479 | 386.16 | 184.97
mo089 |  |  | h | Ajudante de cofrador. | 0.479 | 254.07 | 121.7
|  |  | % | Meios auxiliares | 2 | 1059.2 | 21.18
|  |  | % | Custos indirectos | 3 | 1080.38 | 32.41
[6 empty] | Total: | 1112.79