## Folha 1
DFP010 | m² |  | Demolição de parede de fachada de painéis pré-fabricados de betão.
Demolição de parede de fachada formada por painéis pré-fabricados de betão até 20 cm de espessura, colocados em posição vertical, com meios mecânicos, sem deteriorar os elementos construtivos aos quais estão fixados, e carga mecânica para camião ou contentor.
Unitário |  | Ud |  | Descrição | Rend. | Preço unitário | Importância
mq05mai030 |  | h |  | Martelo pneumático. | 0.257 | 541.34 | 139.12
mq05pdm110 |  | h |  | Compressor portátil diesel média pressão 10 m³/min. | 0.128 | 918.16 | 117.52
mq01pan010a |  | h |  | Pá carregadora sobre pneus de 120 kW/1,9 m³. | 0.002 | 5337.82 | 10.68
mq07gte010f |  | h |  | Autogrua de braço telescópico com uma capacidade de elevação de 60 t e 58 m de altura máxima de trabalho. | 0.051 | 14993.1 | 764.65
mq08sol010 |  | h |  | Equipamento de oxicorte, com acetileno como combustível e oxigénio como comburente. | 0.051 | 978.33 | 49.89
mo019 |  | h |  | Oficial de 1ª soldador. | 0.068 | 620.59 | 42.2
mo112 |  | h |  | Operário especializado construção. | 0.135 | 349.18 | 47.14
mo113 |  | h |  | Operário não qualificado construção. | 0.338 | 343.03 | 115.94
|  | % |  | Custos directos complementares | 2 | 1287.14 | 25.74
[6 empty] | Total: | 1312.88