## Folha 1
DFR041 | m |  | Desmontagem de padieira de perfil laminado.
Desmontagem de padieira metálica formada por um perfil de aço laminado, com equipamento de oxicorte, e carga manual de entulho para camião ou contentor.
Unitário |  | Ud | Descrição | Rend. | Preço unitário | Importância
mq08sol010 |  | h | Equipamento de oxicorte, com acetileno como combustível e oxigénio como comburente. | 0.111 | 955.47 | 106.06
mo018 |  | h | Oficial de 1ª soldador. | 0.13 | 373.78 | 48.59
mo111 |  | h | Operário não qualificado construção. | 0.533 | 232.32 | 123.83
|  | % | Meios auxiliares | 2 | 278.48 | 5.57
|  | % | Custos indirectos | 3 | 284.05 | 8.52
[5 empty] | Total: | 292.57