## Folha 1
DFR100 | m | Demolição de parapeito.
Demolição de parapeito metálico com meios manuais, e carga manual de entulho para camião ou contentor.
Unitário |  |  | Ud | Descrição | Rend. | Preço unitário | Importância
mq06hor010 |  |  | h | Betoneira. | 0.015 | 217.87 | 3.27
mo019 |  |  | h | Oficial de 1ª construção. | 0.156 | 367.81 | 57.38
mo111 |  |  | h | Operário não qualificado construção. | 0.156 | 232.32 | 36.24
|  |  | % | Meios auxiliares | 2 | 96.89 | 1.94
|  |  | % | Custos indirectos | 3 | 98.83 | 2.96
[6 empty] | Total: | 101.79