## Folha 1
DFR100 |  |  | m | Demolição de parapeito.
Remoção com recuperação do material de parapeito e picagem do material de fixação aderido à sua superfície, com meios manuais, reposição posterior e carga manual de entulho para camião ou contentor.
Unitário | Ud | Descrição |  |  | Rend. | Preço unitário | Importância
mt08aaa010a | m³ | Água. |  |  | 0.006 | 195.32 | 1.17
mt01arg005a | t | Areia de pedreira, para argamassa preparada em obra. |  |  | 0.01 | 2343.83 | 23.44
mt08cem000l | kg | Cimento cinzento em sacos. |  |  | 1.5 | 14.19 | 21.29
mt08adt010 | kg | Aditivo hidrófugo para impermeabilização de argamassas ou betões. |  |  | 0.03 | 156.25 | 4.69
mt09lec010b | m³ | Leitada de cimento branco BL 22,5 X. |  |  | 0.001 | 20443.39 | 20.44
mt09mcr070a | kg | Argamassa de juntas cimentosa com resistência elevada à abrasão e absorção de água reduzida, CG2, para junta aberta entre 3 e 15 mm, segundo EN 13888. |  |  | 0.164 | 128.91 | 21.14
mq06hor010 | h | Betoneira. |  |  | 0.015 | 217.87 | 3.27
mo019 | h | Oficial de 1ª construção. |  |  | 0.462 | 367.81 | 169.93
mo111 | h | Operário não qualificado construção. |  |  | 0.258 | 232.32 | 59.94
| % | Meios auxiliares |  |  | 2 | 325.31 | 6.51
| % | Custos indirectos |  |  | 3 | 331.82 | 9.95
[6 empty] | Total: | 341.77