## Folha 1
DFV010 | m² | Desmontagem de duplo envidraçado.
Desmontagem de duplo envidraçado de 4+CA+6 mm fixo a caixilharia, com meios manuais, e carga manual do material desmontado para camião ou contentor.
Unitário |  |  | Ud | Descrição | Rend. | Preço unitário | Importância
mo054 |  |  | h | Oficial de 1ª vidraceiro. | 0.153 | 397.25 | 60.78
mo108 |  |  | h | Ajudante de vidraceiro. | 0.153 | 261.27 | 39.97
|  |  | % | Meios auxiliares | 2 | 100.75 | 2.02
|  |  | % | Custos indirectos | 3 | 102.77 | 3.08
[6 empty] | Total: | 105.85