## Folha 1
DFV010 | m² | Desmontagem de duplo envidraçado.
Desmontagem de duplo envidraçado de 5+CA+12 mm fixo a caixilharia, com meios manuais, e carga manual do material desmontado para camião ou contentor.
Unitário |  |  | Ud | Descrição | Rend. | Preço unitário | Importância
mo054 |  |  | h | Oficial de 1ª vidraceiro. | 0.181 | 397.25 | 71.9
mo108 |  |  | h | Ajudante de vidraceiro. | 0.181 | 261.27 | 47.29
|  |  | % | Meios auxiliares | 2 | 119.19 | 2.38
|  |  | % | Custos indirectos | 3 | 121.57 | 3.65
[6 empty] | Total: | 125.22