## Folha 1
DFV010 | m² | Desmontagem de duplo envidraçado.
Desmontagem de duplo envidraçado de 12+CA+12 mm fixo a caixilharia, com meios manuais, e carga manual do material desmontado para camião ou contentor.
Unitário |  |  | Ud | Descrição | Rend. | Preço unitário | Importância
mo054 |  |  | h | Oficial de 1ª vidraceiro. | 0.213 | 397.25 | 84.61
mo108 |  |  | h | Ajudante de vidraceiro. | 0.213 | 261.27 | 55.65
|  |  | % | Meios auxiliares | 2 | 140.26 | 2.81
|  |  | % | Custos indirectos | 3 | 143.07 | 4.29
[6 empty] | Total: | 147.36