## Folha 1
DFV020 | m² |  | Desmontagem de vidro impresso.
Desmontagem de vido impresso sem armar de 11 mm de espessura, fixo à caixilharia, com meios manuais, e carga manual do material desmontado para camião ou contentor.
Unitário |  | Ud |  | Descrição | Rend. | Preço unitário | Importância
mo054 |  | h |  | Oficial de 1ª vidraceiro. | 0.138 | 397.25 | 54.82
mo108 |  | h |  | Ajudante de vidraceiro. | 0.138 | 261.27 | 36.06
|  | % |  | Meios auxiliares | 2 | 90.88 | 1.82
|  | % |  | Custos indirectos | 3 | 92.7 | 2.78
[6 empty] | Total: | 95.48