## Folha 1
DFV040 | m² |  | Desmontagem de vidro simples.
Desmontagem de vidro simples de 5 mm de espessura, fixo sobre caixilharia, com meios manuais, e carga manual do material desmontado para camião ou contentor.
Unitário |  | Ud |  | Descrição | Rend. | Preço unitário | Importância
mo054 |  | h |  | Oficial de 1ª vidraceiro. | 0.075 | 397.25 | 29.79
mo108 |  | h |  | Ajudante de vidraceiro. | 0.075 | 261.27 | 19.6
|  | % |  | Meios auxiliares | 2 | 49.39 | 0.99
|  | % |  | Custos indirectos | 3 | 50.38 | 1.51
[6 empty] | Total: | 51.89