## Folha 1
DFV040 | m² |  | Desmontagem de vidro simples.
Desmontagem de vidro simples de 6 mm de espessura, fixo sobre caixilharia, com meios manuais, e carga manual do material desmontado para camião ou contentor.
Unitário |  | Ud |  | Descrição | Rend. | Preço unitário | Importância
mo054 |  | h |  | Oficial de 1ª vidraceiro. | 0.082 | 397.25 | 32.57
mo108 |  | h |  | Ajudante de vidraceiro. | 0.082 | 261.27 | 21.42
|  | % |  | Meios auxiliares | 2 | 53.99 | 1.08
|  | % |  | Custos indirectos | 3 | 55.07 | 1.65
[6 empty] | Total: | 56.72