## Folha 1
DFV040 | m² |  | Desmontagem de vidro simples.
Desmontagem de vidro simples de 10 mm de espessura, fixo sobre caixilharia, com meios manuais, e carga manual do material desmontado para camião ou contentor.
Unitário |  | Ud |  | Descrição | Rend. | Preço unitário | Importância
mo054 |  | h |  | Oficial de 1ª vidraceiro. | 0.107 | 397.25 | 42.51
mo108 |  | h |  | Ajudante de vidraceiro. | 0.107 | 261.27 | 27.96
|  | % |  | Meios auxiliares | 2 | 70.47 | 1.41
|  | % |  | Custos indirectos | 3 | 71.88 | 2.16
[6 empty] | Total: | 74.04