## Folha 1
DFV050 | m² |  | Desmontagem de vidro laminado de segurança.
Desmontagem de vidro laminado de segurança de 5+5 mm de espessura, fixo sobre caixilharia, com meios manuais, e carga manual do material desmontado para camião ou contentor.
Unitário |  | Ud |  | Descrição | Rend. | Preço unitário | Importância
mo054 |  | h |  | Oficial de 1ª vidraceiro. | 0.497 | 397.25 | 197.43
mo108 |  | h |  | Ajudante de vidraceiro. | 0.497 | 261.27 | 129.85
|  | % |  | Meios auxiliares | 2 | 327.28 | 6.55
|  | % |  | Custos indirectos | 3 | 333.83 | 10.01
[6 empty] | Total: | 343.84