## Folha 1
DFV060 | m² |  | Desmontagem de vidro temperado.
Desmontagem de vidro temperado de 5 mm de espessura, fixo sobre caixilharia, com meios manuais, e carga manual do material desmontado para camião ou contentor.
Unitário |  | Ud |  | Descrição | Rend. | Preço unitário | Importância
mo054 |  | h |  | Oficial de 1ª vidraceiro. | 0.479 | 397.25 | 190.28
mo108 |  | h |  | Ajudante de vidraceiro. | 0.479 | 261.27 | 125.15
|  | % |  | Meios auxiliares | 2 | 315.43 | 6.31
|  | % |  | Custos indirectos | 3 | 321.74 | 9.65
[6 empty] | Total: | 331.39