## Folha 1
DFV070 | m² |  | Desmontagem de porta de vidro temperado.
Desmontagem de porta de vidro temperado de 2090x796 mm e 10 mm de espessura, com meios manuais, e carga manual do material desmontado para camião ou contentor.
Unitário |  | Ud |  | Descrição | Rend. | Preço unitário | Importância
mo054 |  | h |  | Oficial de 1ª vidraceiro. | 2.012 | 397.25 | 799.27
mo108 |  | h |  | Ajudante de vidraceiro. | 2.012 | 261.27 | 525.68
|  | % |  | Meios auxiliares | 2 | 1324.95 | 26.5
|  | % |  | Custos indirectos | 3 | 1351.45 | 40.54
[6 empty] | Total: | 1391.99