## Folha 1
DFV070 | m² |  | Desmontagem de porta de vidro temperado.
Desmontagem de porta de vidro temperado de 2190x896 mm e 10 mm de espessura, com meios manuais, e carga manual do material desmontado para camião ou contentor.
Unitário |  | Ud |  | Descrição | Rend. | Preço unitário | Importância
mo054 |  | h |  | Oficial de 1ª vidraceiro. | 2.426 | 397.25 | 963.73
mo108 |  | h |  | Ajudante de vidraceiro. | 2.426 | 261.27 | 633.84
|  | % |  | Meios auxiliares | 2 | 1597.57 | 31.95
|  | % |  | Custos indirectos | 3 | 1629.52 | 48.89
[6 empty] | Total: | 1678.41