## Folha 1
DHF010 | m² | Demolição de corete.
Demolição de corete para instalações, constituída por alvenaria de tijolo cerâmico e revestimentos, com meios manuais, e carga manual para camião ou contentor.
Unitário |  |  | Ud | Descrição | Rend. | Preço unitário | Importância
mo113 |  |  | h | Operário não qualificado construção. | 0.131 | 581.64 | 76.19
|  |  | % | Custos directos complementares | 2 | 76.19 | 1.52
[6 empty] | Total: | 77.71