## Folha 1
DIF010 | m | Desmontagem de tubagem de instalação de distribuição de água.
Desmontagem de tubos de aço galvanizado de entre 1" e 2" de diâmetro, em instalação superficial de distribuição de água, com meios manuais, sem deteriorar os elementos construtivos aos quais estão fixados, e carga manual para camião ou contentor.
Unitário |  |  | Ud | Descrição | Rend. | Preço unitário | Importância
mo008 |  |  | h | Oficial de 1ª canalizador. | 0.133 | 630.15 | 83.81
mo107 |  |  | h | Ajudante de canalizador. | 0.133 | 357.2 | 47.51
|  |  | % | Custos directos complementares | 2 | 131.32 | 2.63
[6 empty] | Total: | 133.95