## Folha 1
DIF010 | m | Desmontagem de tubagem de instalação de distribuição de água.
Desmontagem de tubos de aço galvanizado de mais de 2" de diâmetro, em instalação superficial de distribuição de água, com meios manuais, sem deteriorar os elementos construtivos aos quais estão fixados, e carga manual para camião ou contentor.
Unitário |  |  | Ud | Descrição | Rend. | Preço unitário | Importância
mo008 |  |  | h | Oficial de 1ª canalizador. | 0.137 | 630.15 | 86.33
mo107 |  |  | h | Ajudante de canalizador. | 0.137 | 357.2 | 48.94
|  |  | % | Custos directos complementares | 2 | 135.27 | 2.71
[6 empty] | Total: | 137.98