## Folha 1
DIS013 | m | Demolição de sumidouro longitudinal.
Demolição de sumidouro longitudinal de polipropileno ou PVC, com martelo pneumático, e carga manual para camião ou contentor.
Unitário |  |  | Ud | Descrição | Rend. | Preço unitário | Importância
mq05mai030 |  |  | h | Martelo pneumático. | 0.176 | 407.4 | 71.7
mq05pdm110 |  |  | h | Compressor portátil diesel média pressão 10 m³/min. | 0.088 | 690.98 | 60.81
mo112 |  |  | h | Operário especializado construção. | 0.218 | 294.82 | 64.27
mo113 |  |  | h | Operário não qualificado construção. | 0.109 | 288.83 | 31.48
|  |  | % | Custos directos complementares | 2 | 228.26 | 4.57
[6 empty] | Total: | 232.83