## Folha 1
DIS013 | m | Demolição de sumidouro longitudinal.
Demolição de sumidouro longitudinal de alvenaria, com martelo pneumático, e carga manual para camião ou contentor.
Unitário |  |  | Ud | Descrição | Rend. | Preço unitário | Importância
mq05mai030 |  |  | h | Martelo pneumático. | 0.252 | 407.4 | 102.66
mq05pdm110 |  |  | h | Compressor portátil diesel média pressão 10 m³/min. | 0.126 | 690.98 | 87.06
mo112 |  |  | h | Operário especializado construção. | 0.311 | 294.82 | 91.69
mo113 |  |  | h | Operário não qualificado construção. | 0.187 | 288.83 | 54.01
|  |  | % | Custos directos complementares | 2 | 335.42 | 6.71
[6 empty] | Total: | 342.13