## Folha 1
DPA020 | Ud |  | Desmontagem de folha de armário encastrado.
Desmontagem de folha de armário encastrado de caixilharia de madeira, rebaixos, guarnição e ferragens, com meios manuais, armazenamento do material desmontado e posterior montagem.
Unitário |  | Ud |  | Descrição | Rend. | Preço unitário | Importância
mo016 |  | h |  | Oficial de 1ª carpinteiro. | 0.323 | 374.64 | 121.01
mo056 |  | h |  | Ajudante de carpinteiro. | 0.323 | 243.72 | 78.72
|  | % |  | Meios auxiliares | 2 | 199.73 | 3.99
|  | % |  | Custos indirectos | 3 | 203.72 | 6.11
[6 empty] | Total: | 209.83